## 総括情報表（その１）
[5 empty] | 総 括 情 報 表 |  | 頁 | 0 | - | 0001
事務所名 |  | 建設部
設計書区分 |  | 実施設計書 |  | 当初
変更回数 | 0
道河川名 |  | 尺の内流通業務団地
適用単価 |  | 実施単価
適用単価地区 |  | 雲南Ａ
単価適用年月日 | 0-07.05.01(0)
諸経費体系 |  | 土木
設計書名 | 尺の内流通業務団地造成工事実施設計書
|  |  | 当 世 代 |  |  | 前 世 代
諸経費工種 | 04 道路改良工事
前払率（％） | 40
契約保証区分 | 01 金銭的保証
市街地補正 | 15 補正無し
現場環境改善費･ｲﾒｰｼﾞｱｯﾌﾟ | 11 現場環境改善費率計上あり
週休２日の補正区分 | 12 現場閉所(月単位)
前払保証有無 | 01 前払保証有り

## 工事内訳表
[10 empty] | 工事内訳表 | [5 empty] | 頁 | 0 | - | 0002
[7 empty] | 費目・工種・施工名称など |  | 数 量 |  | 単 位 | 単 価 | 金 額 |  | 備 考
本工事費
基盤整備
式
敷地造成工
掘削工
掘削
掘削
土砂 オープンカット 押土無し
障害無し 5,000m3未満
[8 empty] | 3,100 |  | m3 |  |  |  | 施工 第0-0001号表
掘削
土砂 片切掘削
[8 empty] | 280 |  | m3 |  |  |  | 施工 第0-0002号表
積込（ルーズ）
積込(ルーズ)
土砂
土量50,000m3未満
[8 empty] | 280 |  | m3 |  |  |  | 施工 第0-0003号表
[10 empty] | 工事内訳表 | [5 empty] | 頁 | 0 | - | 0003
[7 empty] | 費目・工種・施工名称など |  | 数 量 |  | 単 位 | 単 価 | 金 額 |  | 備 考
盛土工
路体（築堤）盛土
路体(築堤)盛土
施工幅員4.0m以上
施工数量20,000m3未満 障害無し
[8 empty] | 70 |  | m3 |  |  |  | 施工 第0-0004号表
路体(築堤)盛土
施工幅員2.5m未満
[8 empty] | 1 |  | m3 |  |  |  | 施工 第0-0005号表
路床盛土
路床盛土
施工幅員2.5m以上4.0m未満
[8 empty] | 6 |  | m3 |  |  |  | 施工 第0-0006号表
法面整形工
法面整形（切土部）
法面整形
切土部 現場制約無し
レキ質土,砂及び砂質土,粘性土
[8 empty] | 750 |  | m2 |  |  |  | 施工 第0-0007号表
[10 empty] | 工事内訳表 | [5 empty] | 頁 | 0 | - | 0004
[7 empty] | 費目・工種・施工名称など |  | 数 量 |  | 単 位 | 単 価 | 金 額 |  | 備 考
法面整形（盛土部）
法面整形
盛土部 法面締固め無し 現場制約無し
レキ質土,砂及び砂質土,粘性土
[8 empty] | 60 |  | m2 |  |  |  | 施工 第0-0008号表
残土処理工
土砂等運搬
土砂等運搬
標準 土砂(岩塊・玉石混り土含む)
DID区間無し 距離9.5km以下(7.5km超)
[8 empty] | 3,430 |  | m3 |  |  |  | 施工 第0-0009号表
残土等処分
処分費等（直工分）
残土処分費
[6 empty] | ルーズな状態 |  | 4,120 |  | ｍ３
法面工
[10 empty] | 工事内訳表 | [5 empty] | 頁 | 0 | - | 0005
[7 empty] | 費目・工種・施工名称など |  | 数 量 |  | 単 位 | 単 価 | 金 額 |  | 備 考
植生工
種子散布
種子散布工
[規]100m2未満
[8 empty] | 60 |  | m2 |  |  |  | 施工 第0-0010号表
植生マット
植生マット工
[規]500m2以上1,000m2未満
[8 empty] | 750 |  | m2 |  |  |  | 施工 第0-0011号表
排水構造物工
作業土工
床掘り
床掘り
土砂 平均施工幅1m以上2m未満
土留方式無し 障害無し
[8 empty] | 400 |  | m3 |  |  |  | 施工 第0-0012号表
[10 empty] | 工事内訳表 | [5 empty] | 頁 | 0 | - | 0006
[7 empty] | 費目・工種・施工名称など |  | 数 量 |  | 単 位 | 単 価 | 金 額 |  | 備 考
埋戻し
埋戻し
最大埋戻幅1m未満
[8 empty] | 80 |  | m3 |  |  |  | 施工 第0-0013号表
埋戻し
最大埋戻幅1m以上4m未満
[8 empty] | 170 |  | m3 |  |  |  | 施工 第0-0014号表
基面整正
基面整正
[8 empty] | 180 |  | m2 |  |  |  | 施工 第0-0015号表
側溝工
プレキャストＵ型側溝
U型側溝
B型1種300B L=2000mm/本
[8 empty] | 23 |  | m |  |  |  | 施工 第0-0016号表
U型側溝
落ち蓋式U型側溝 3種300A L=2000mm/本
300A[300×300×2000]
[8 empty] | 77 |  | m |  |  |  | 施工 第0-0017号表
[10 empty] | 工事内訳表 | [5 empty] | 頁 | 0 | - | 0007
[7 empty] | 費目・工種・施工名称など |  | 数 量 |  | 単 位 | 単 価 | 金 額 |  | 備 考
蓋版
落ちふた式U形側溝(JIS_A_5372)3種ふた
300[412×95×500]
[8 empty] | 20 |  | 枚 |  |  |  | 施工 第0-0018号表
U型側溝
ベンチフリューム300
300[300×200×2000]
[8 empty] | 7 |  | m |  |  |  | 施工 第0-0019号表
U型側溝
ベンチフリューム350
350[350×235×2000]
[8 empty] | 5 |  | m |  |  |  | 施工 第0-0020号表
プレキャストＬ型側溝
プレキャストL形側溝
据付 基礎砕石有り
300 鉄筋コンクリートL形(500×155×600)
[8 empty] | 22 |  | m |  |  |  | 施工 第0-0021号表
大型水路
U型側溝
大型水路 B900×H900
[8 empty] | 50 |  | m |  |  |  | 施工 第0-0022号表
車道用横断溝
車道横断溝
B300-H300
[8 empty] | 27 |  | m |  |  |  | 施工 第0-0023号表
[10 empty] | 工事内訳表 | [5 empty] | 頁 | 0 | - | 0008
[7 empty] | 費目・工種・施工名称など |  | 数 量 |  | 単 位 | 単 価 | 金 額 |  | 備 考
蓋版
横断溝用グレーチング蓋
300用
[8 empty] | 27 |  | 枚 |  |  |  | 施工 第0-0024号表
場所打水路工
現場打水路
１号現場打水路
[8 empty] | 10 |  | ｍ |  |  |  | 施工 第0-0025号表
蓋版
跳水防止板 W900用
[8 empty] | 8 |  | 枚 |  |  |  | 施工 第0-0030号表
張りコンクリート
[6 empty] | 現場打ち水路 |  | 8 |  | ｍ |  |  |  | 施工 第0-0031号表
排水工
縦排水
U型側溝
鉄筋コンクリートU形(JIS_A_5372)
300B[300×300×600]
[8 empty] | 5 |  | m |  |  |  | 施工 第0-0035号表
[10 empty] | 工事内訳表 | [5 empty] | 頁 | 0 | - | 0009
[7 empty] | 費目・工種・施工名称など |  | 数 量 |  | 単 位 | 単 価 | 金 額 |  | 備 考
コンクリート
小型構造物 18-8-40BB
人力打設
[6 empty] | 張りコンクリート |  | 0.5 |  | m3 |  |  |  | 施工 第0-0036号表
型枠
一般型枠
小型構造物
[6 empty] | 張りコンクリート |  | 2 |  | m2 |  |  |  | 施工 第0-0037号表
集水桝・マンホール工
１号現場打ち集水桝
１号現場打ち集水桝（B500-L500-H600）
18-8-25(20)BB
0.32m3を超え0.34m3以下
[8 empty] | 9 |  | 箇所 |  |  |  | 施工 第0-0038号表
蓋版
ます用グレーチング蓋
500*500用 T-25 ボルト固定
[6 empty] | 滑り止め型 |  | 9 |  | 枚 |  |  |  | 施工 第0-0039号表
２現場号打ち集水桝
２号現場打ち集水桝（B1100-L1100-H1100）
18-8-40BB
1.52m3を超え1.61m3以下
[8 empty] | 4 |  | 箇所 |  |  |  | 施工 第0-0040号表
蓋版
ます用グレーチング蓋
1100*1100用（2枚割り）歩道用 ボルト固定
[8 empty] | 4 |  | 枚 |  |  |  | 施工 第0-0041号表
[10 empty] | 工事内訳表 | [5 empty] | 頁 | 0 | - | 0010
[7 empty] | 費目・工種・施工名称など |  | 数 量 |  | 単 位 | 単 価 | 金 額 |  | 備 考
足掛け金物
現場打用 幅３００mm
[8 empty] | 8 |  | 個
舗装工
アスファルト舗装工
下層路盤(車道･路肩部)
下層路盤(車道・路肩部)
全仕上り厚100mm 1層施工
RC-30
[8 empty] | 320 |  | m2 |  |  |  | 施工 第0-0042号表
上層路盤(車道･路肩部)
上層路盤(車道・路肩部)
M-30
全仕上り厚100mm 1層施工
[8 empty] | 320 |  | m2 |  |  |  | 施工 第0-0043号表
表層(車道･路肩部)
表層(車道・路肩部)
平均幅員3.0m超
1層当り平均仕上厚50mm
[8 empty] | 320 |  | m2 |  |  |  | 施工 第0-0044号表
[10 empty] | 工事内訳表 | [5 empty] | 頁 | 0 | - | 0011
[7 empty] | 費目・工種・施工名称など |  | 数 量 |  | 単 位 | 単 価 | 金 額 |  | 備 考
区画線工
区画線工
ペイント式区画線
区画線設置(ペイント式)
溶剤型(加熱式) 実線_15cm
[8 empty] | 75 |  | m |  |  |  | 施工 第0-0045号表
防災施設工
防災小堤工
防災小堤
防災小堤
[8 empty] | 85 |  | ｍ |  |  |  | 施工 第0-0046号表
構造物撤去工
[10 empty] | 工事内訳表 | [5 empty] | 頁 | 0 | - | 0012
[7 empty] | 費目・工種・施工名称など |  | 数 量 |  | 単 位 | 単 価 | 金 額 |  | 備 考
構造物取壊し工
コンクリート構造物取壊し
構造物とりこわし工(鉄筋構造物)
機械施工
[8 empty] | 2 |  | m3 |  |  |  | 施工 第0-0047号表
構造物とりこわし工(無筋構造物)
機械施工
[8 empty] | 0.3 |  | m3 |  |  |  | 施工 第0-0048号表
舗装版切断
舗装版切断
アスファルト舗装版
アスファルト舗装版厚15cm以下
[8 empty] | 21 |  | m |  |  |  | 施工 第0-0049号表
舗装版破砕
舗装版破砕
アスファルト舗装版
障害等無し 舗装版厚15cm以下
[8 empty] | 13 |  | m2 |  |  |  | 施工 第0-0050号表
運搬処理工
[10 empty] | 工事内訳表 | [5 empty] | 頁 | 0 | - | 0013
[7 empty] | 費目・工種・施工名称など |  | 数 量 |  | 単 位 | 単 価 | 金 額 |  | 備 考
殻運搬
殻運搬
舗装版破砕
DID区間無し 運搬距離11.5km以下(6.5km超)
[8 empty] | 0.7 |  | m3 |  |  |  | 施工 第0-0051号表
殻運搬
Co(鉄筋)構造物とりこわし
DID区間無し 運搬距離10.9km以下(8.0km超)
[8 empty] | 2 |  | m3 |  |  |  | 施工 第0-0052号表
殻運搬
Co(無筋)構造物とりこわし
DID区間無し 運搬距離10.9km以下(8.0km超)
[8 empty] | 0.3 |  | m3 |  |  |  | 施工 第0-0053号表
殻処分
処分費等（直工分）
コンクリート殻処分費
鉄筋コンクリート
[8 empty] | 4 |  | ｔ
コンクリート殻処分費
無筋コンクリート
[8 empty] | 0.7 |  | ｔ
アスファルト殻処分費
[8 empty] | 2 |  | ｔ
[10 empty] | 工事内訳表 | [5 empty] | 頁 | 0 | - | 0014
[7 empty] | 費目・工種・施工名称など |  | 数 量 |  | 単 位 | 単 価 | 金 額 |  | 備 考
直接工事費
式
現場環境改善費・ｲﾒｰｼﾞｱｯﾌﾟ経費
１式
共通仮設費（
率分）
１式
共通仮設費計
純工事費
現場管理費
１式
工事原価
一般管理費等
１式
工事価格
[10 empty] | 工事内訳表 | [5 empty] | 頁 | 0 | - | 0015
[7 empty] | 費目・工種・施工名称など |  | 数 量 |  | 単 位 | 単 価 | 金 額 |  | 備 考
消費税及地方
消費税相当額
１式
工事費
工事価格計
消費税及地方
消費税相当額
１式
工事費計

## 施工内訳表（施工パッケージ）
[9 empty] | 施 工 内 訳 表 | [11 empty] | 頁 | 0 | - | 0016
施工 第0-0001号表
[名 称] |  |  | 掘削 | [14 empty] | 1 | m3 | [5 empty] | 当り
[規格１] |  |  | 土砂 オープンカット 押土無し | [8 empty] | [規格２] |  |  | 障害無し 5,000m3未満
機械構成比： |  |  |  | 44.26% | 労務構成比： | 36.73% |  | 材料構成比： |  | 19.01% |  |  |  | 市場単価構成比： |  | 0.00%
|  | 代 表 機 労 材 規 格 |  |  |  |  | 構成比 | [5 empty] | 代 表 機 労 材 規 格(東京地区) | [6 empty] | 備 考
バックホウ(クローラ型) | [10 empty] | バックホウ(クローラ型)
| 標準型・超低騒音型・排3 | [5 empty] | 44.26% |  |  |  |  | 標準型・超低騒音型・排3
| 山積0.8/平積0.6m3 | [10 empty] | 山積0.8/平積0.6m3
運転手(特殊) | [10 empty] | 特殊運転手
36.73%
軽油 | [10 empty] | 軽油
| パトロール給油,2～4KL積載車給油 | [5 empty] | 19.01% |  |  |  |  | パトロール給油
＊＊＊単位当り積算単価＊＊＊
| A=1 土砂 | [10 empty] | B=1 オープンカット
| C=2 押土無し | [10 empty] | D=1 障害無し
E=3 5,000m3未満
[9 empty] | 施 工 内 訳 表 | [11 empty] | 頁 | 0 | - | 0017
施工 第0-0002号表
[名 称] |  |  | 掘削 | [14 empty] | 1 | m3 | [5 empty] | 当り
[規格１] |  |  | 土砂 片切掘削 | [8 empty] | [規格２]
機械構成比： |  |  |  | 10.05% | 労務構成比： | 84.73% |  | 材料構成比： |  | 5.22% |  |  |  | 市場単価構成比： |  | 0.00%
|  | 代 表 機 労 材 規 格 |  |  |  |  | 構成比 | [5 empty] | 代 表 機 労 材 規 格(東京地区) | [6 empty] | 備 考
バックホウ(クローラ型) | [10 empty] | バックホウ(クローラ型)
| 標準型・超低騒音型・排3 | [5 empty] | 10.05% |  |  |  |  | 標準型・超低騒音型・排3
| 山積0.8/平積0.6m3 | [10 empty] | 山積0.8/平積0.6m3
普通作業員 | [10 empty] | 普通作業員
74.64%
運転手(特殊) | [10 empty] | 特殊運転手
10.09%
軽油 | [10 empty] | 軽油
| パトロール給油,2～4KL積載車給油 | [5 empty] | 5.22% |  |  |  |  | パトロール給油
＊＊＊単位当り積算単価＊＊＊
| A=1 土砂 | [10 empty] | B=2 片切掘削
[9 empty] | 施 工 内 訳 表 | [11 empty] | 頁 | 0 | - | 0018
施工 第0-0003号表
[名 称] |  |  | 積込(ルーズ) | [14 empty] | 1 | m3 | [5 empty] | 当り
[規格１] |  |  | 土砂 | [8 empty] | [規格２] |  |  | 土量50,000m3未満
機械構成比： |  |  |  | 43.43% | 労務構成比： | 37.88% |  | 材料構成比： |  | 18.69% |  |  |  | 市場単価構成比： |  | 0.00%
|  | 代 表 機 労 材 規 格 |  |  |  |  | 構成比 | [5 empty] | 代 表 機 労 材 規 格(東京地区) | [6 empty] | 備 考
バックホウ(クローラ型) | [10 empty] | バックホウ(クローラ型)
| 標準型・排2014 | [5 empty] | 43.43% |  |  |  |  | 標準型・排2014
| 山積0.8/平積0.6m3 | [10 empty] | 山積0.8/平積0.6m3
運転手(特殊) | [10 empty] | 特殊運転手
37.88%
軽油 | [10 empty] | 軽油
| パトロール給油,2～4KL積載車給油 | [5 empty] | 18.69% |  |  |  |  | パトロール給油
＊＊＊単位当り積算単価＊＊＊
| A=1 土砂 | [10 empty] | B=1 土量50,000m3未満
[9 empty] | 施 工 内 訳 表 | [11 empty] | 頁 | 0 | - | 0019
施工 第0-0004号表
[名 称] |  |  | 路体(築堤)盛土 | [14 empty] | 1 | m3 | [5 empty] | 当り
[規格１] |  |  | 施工幅員4.0m以上 | [8 empty] | [規格２] |  |  | 施工数量20,000m3未満 障害無し
機械構成比： |  |  |  | 17.97% | 労務構成比： | 66.93% |  | 材料構成比： |  | 15.10% |  |  |  | 市場単価構成比： |  | 0.00%
|  | 代 表 機 労 材 規 格 |  |  |  |  | 構成比 | [5 empty] | 代 表 機 労 材 規 格(東京地区) | [6 empty] | 備 考
<賃>ブルドーザ（湿地） | [10 empty] | ブルドーザ[湿地]
| 7t級 | [5 empty] | 11.28% |  |  |  |  | 7ｔ級
排出ガス対策型(第1,2,3次基準値)低騒音
振動ローラ(土工用)[ﾌﾗｯﾄ・ｼﾝｸﾞﾙﾄﾞﾗﾑ型] | [10 empty] | 振動ローラ(土工用)[ﾌﾗｯﾄ･ｼﾝｸﾞﾙﾄﾞﾗﾑ型]
| 質量11～12t | [5 empty] | 6.69% |  |  |  |  | 11～12t
排出ガス対策型(第3次基準値)
運転手(特殊) | [10 empty] | 特殊運転手
46.30%
普通作業員 | [10 empty] | 普通作業員
20.63%
軽油 | [10 empty] | 軽油
| パトロール給油,2～4KL積載車給油 | [5 empty] | 15.10% |  |  |  |  | パトロール給油
＊＊＊単位当り積算単価＊＊＊
| A=3 施工幅員4.0m以上 | [10 empty] | B=1 施工数量20,000m3未満
C=1 障害無し
[9 empty] | 施 工 内 訳 表 | [11 empty] | 頁 | 0 | - | 0020
施工 第0-0005号表
[名 称] |  |  | 路体(築堤)盛土 | [14 empty] | 1 | m3 | [5 empty] | 当り
[規格１] |  |  | 施工幅員2.5m未満 | [8 empty] | [規格２]
機械構成比： |  |  |  | 0.70% | 労務構成比： | 99.06% |  | 材料構成比： |  | 0.24% |  |  |  | 市場単価構成比： |  | 0.00%
|  | 代 表 機 労 材 規 格 |  |  |  |  | 構成比 | [5 empty] | 代 表 機 労 材 規 格(東京地区) | [6 empty] | 備 考
<賃>振動ローラ(ハンドガイド式) | [10 empty] | 振動ローラ [ハンドガイド式]
| 質量0.8～1.1t | [5 empty] | 0.70% |  |  |  |  | 0.8～1.1t
普通作業員 | [10 empty] | 普通作業員
90.63%
特殊作業員 | [10 empty] | 特殊作業員
8.43%
軽油 | [10 empty] | 軽油
| パトロール給油,2～4KL積載車給油 | [5 empty] | 0.24% |  |  |  |  | パトロール給油
＊＊＊単位当り積算単価＊＊＊
A=1 施工幅員2.5m未満
[9 empty] | 施 工 内 訳 表 | [11 empty] | 頁 | 0 | - | 0021
施工 第0-0006号表
[名 称] |  |  | 路床盛土 | [14 empty] | 1 | m3 | [5 empty] | 当り
[規格１] |  |  | 施工幅員2.5m以上4.0m未満 | [8 empty] | [規格２]
機械構成比： |  |  |  | 15.83% | 労務構成比： | 75.68% |  | 材料構成比： |  | 8.49% |  |  |  | 市場単価構成比： |  | 0.00%
|  | 代 表 機 労 材 規 格 |  |  |  |  | 構成比 | [5 empty] | 代 表 機 労 材 規 格(東京地区) | [6 empty] | 備 考
<賃>振動ローラ(搭乗・コンバインド式) | [10 empty] | 振動ローラ [搭乗式コンバインド型]
| 質量3～4t | [5 empty] | 7.93% |  |  |  |  | 3～4t
排出ガス対策型(第1,2次基準値)低騒音
<賃>後方超小旋回ﾊﾞｯｸﾎｳ(ｸﾛｰﾗ型) | [10 empty] | バックホウ(クローラ型)[後方超小旋回型]
| 山積0.28m3(平積0.2m3) | [5 empty] | 7.90% |  |  |  |  | 山積0.28m3(平積0.2m3)
排出ガス対策型(第2次基準値)
運転手(特殊) | [10 empty] | 特殊運転手
67.44%
普通作業員 | [10 empty] | 普通作業員
8.24%
軽油 | [10 empty] | 軽油
| パトロール給油,2～4KL積載車給油 | [5 empty] | 8.49% |  |  |  |  | パトロール給油
＊＊＊単位当り積算単価＊＊＊
A=2 施工幅員2.5m以上4.0m未満
[9 empty] | 施 工 内 訳 表 | [11 empty] | 頁 | 0 | - | 0022
施工 第0-0007号表
[名 称] |  |  | 法面整形 | [14 empty] | 1 | m2 | [5 empty] | 当り
[規格１] |  |  | 切土部 現場制約無し | [8 empty] | [規格２] |  |  | レキ質土,砂及び砂質土,粘性土
機械構成比： |  |  |  | 9.71% | 労務構成比： | 80.61% |  | 材料構成比： |  | 9.68% |  |  |  | 市場単価構成比： |  | 0.00%
|  | 代 表 機 労 材 規 格 |  |  |  |  | 構成比 | [5 empty] | 代 表 機 労 材 規 格(東京地区) | [6 empty] | 備 考
<賃>バックホウ(クローラ型) | [10 empty] | バックホウ(クローラ型)
| 山積0.8m3(平積0.6) | [5 empty] | 9.71% |  |  |  |  | 山積0.8m3(平積0.6m3)
排出ガス対策型(第1,2,3次基準値)低騒音
普通作業員 | [10 empty] | 普通作業員
38.29%
運転手(特殊) | [10 empty] | 特殊運転手
22.49%
土木一般世話役 | [10 empty] | 土木一般世話役
19.83%
軽油 | [10 empty] | 軽油
| パトロール給油,2～4KL積載車給油 | [5 empty] | 9.68% |  |  |  |  | パトロール給油
＊＊＊単位当り積算単価＊＊＊
| A=2 切土部 | [10 empty] | C=2 現場制約無し
| D=2 レキ質土,砂及び砂質土,粘性土 | [10 empty] | E=1 -(全ての費用)
[9 empty] | 施 工 内 訳 表 | [11 empty] | 頁 | 0 | - | 0023
施工 第0-0008号表
[名 称] |  |  | 法面整形 | [14 empty] | 1 | m2 | [5 empty] | 当り
[規格１] |  |  | 盛土部 法面締固め無し 現場制約無し | [8 empty] | [規格２] |  |  | レキ質土,砂及び砂質土,粘性土
機械構成比： |  |  |  | 12.42% | 労務構成比： | 75.20% |  | 材料構成比： |  | 12.38% |  |  |  | 市場単価構成比： |  | 0.00%
|  | 代 表 機 労 材 規 格 |  |  |  |  | 構成比 | [5 empty] | 代 表 機 労 材 規 格(東京地区) | [6 empty] | 備 考
<賃>バックホウ(クローラ型) | [10 empty] | バックホウ(クローラ型)
| 山積0.8m3(平積0.6) | [5 empty] | 12.42% |  |  |  |  | 山積0.8m3(平積0.6m3)
排出ガス対策型(第1,2,3次基準値)低騒音
普通作業員 | [10 empty] | 普通作業員
33.11%
運転手(特殊) | [10 empty] | 特殊運転手
28.76%
土木一般世話役 | [10 empty] | 土木一般世話役
13.33%
軽油 | [10 empty] | 軽油
| パトロール給油,2～4KL積載車給油 | [5 empty] | 12.38% |  |  |  |  | パトロール給油
＊＊＊単位当り積算単価＊＊＊
| A=1 盛土部 | [10 empty] | B=2 法面締固め無し
| C=2 現場制約無し | [10 empty] | D=2 レキ質土,砂及び砂質土,粘性土
E=1 -(全ての費用)
[9 empty] | 施 工 内 訳 表 | [11 empty] | 頁 | 0 | - | 0024
施工 第0-0009号表
[名 称] |  |  | 土砂等運搬 | [14 empty] | 1 | m3 | [5 empty] | 当り
[規格１] |  |  | 標準 土砂(岩塊・玉石混り土含む) | [8 empty] | [規格２] |  |  | DID区間無し 距離9.5km以下(7.5km超)
機械構成比： |  |  |  | 45.59% | 労務構成比： | 39.52% |  | 材料構成比： |  | 14.89% |  |  |  | 市場単価構成比： |  | 0.00%
|  | 代 表 機 労 材 規 格 |  |  |  |  | 構成比 | [5 empty] | 代 表 機 労 材 規 格(東京地区) | [6 empty] | 備 考
ダンプトラック[オンロード・ディーゼル] | [10 empty] | ダンプトラック[オンロード・ディーゼル]
| 10t積級 | [5 empty] | 45.59% |  |  |  |  | 10t積級
| (タイヤ損耗費及び補修費(良好)を含む) | [10 empty] | (タイヤ損耗費及び補修費(良好)を含む)
運転手(一般) | [10 empty] | 一般運転手
39.52%
軽油 | [10 empty] | 軽油
| パトロール給油,2～4KL積載車給油 | [5 empty] | 14.89% |  |  |  |  | パトロール給油
＊＊＊単位当り積算単価＊＊＊
| A=1 標準 | [10 empty] | B=1 バックホウ山積0.8m3(平積0.6m3)
| C=1 土砂(岩塊・玉石混り土含む) | [10 empty] | D=1 DID区間無し
E=28 距離9.5km以下(7.5km超)

## 施工内訳表
[8 empty] | 施 工 内 訳 表 | [7 empty] | 頁 | 0 | - | 0025
施工 第0-0010号表
[名 称] |  |  | 種子散布工 | [10 empty] | 1 | m2 |  |  |  |  | 当り
[規格１] |  |  | [規]100m2未満 | [6 empty] | [規格２]
|  | 名 称 ・ 規 格 な ど |  |  | 数 量 |  | 単 位 |  | 単 価 |  | 金 額 |  | 備 考
植生工(機械幡種施工)【材工共】
| 種子散布工 |  |  | 1.000 |  | m2
諸雑費
|  |  |  | 1 |  | 式
＊＊単位当り＊＊ |  |  |  | 1 |  | m2
A=5 [規]100m2未満
[8 empty] | 施 工 内 訳 表 | [7 empty] | 頁 | 0 | - | 0026
施工 第0-0011号表
[名 称] |  |  | 植生マット工 | [10 empty] | 1 | m2 |  |  |  |  | 当り
[規格１] |  |  | [規]500m2以上1,000m2未満 | [6 empty] | [規格２]
|  | 名 称 ・ 規 格 な ど |  |  | 数 量 |  | 単 位 |  | 単 価 |  | 金 額 |  | 備 考
植生工(人力施工)【材工共】
| 植生マット工 |  |  | 1.000 |  | m2
肥料袋付
諸雑費
|  |  |  | 1 |  | 式
＊＊単位当り＊＊ |  |  |  | 1 |  | m2
A=2 [規]500m2以上1,000m2未満

## 施工内訳表（施工パッケージ）(2)
[9 empty] | 施 工 内 訳 表 | [11 empty] | 頁 | 0 | - | 0027
施工 第0-0012号表
[名 称] |  |  | 床掘り | [14 empty] | 1 | m3 | [5 empty] | 当り
[規格１] |  |  | 土砂 平均施工幅1m以上2m未満 | [8 empty] | [規格２] |  |  | 土留方式無し 障害無し
機械構成比： |  |  |  | 20.36% | 労務構成比： | 65.67% |  | 材料構成比： |  | 13.97% |  |  |  | 市場単価構成比： |  | 0.00%
|  | 代 表 機 労 材 規 格 |  |  |  |  | 構成比 | [5 empty] | 代 表 機 労 材 規 格(東京地区) | [6 empty] | 備 考
<賃>バックホウ(クローラ型） | [10 empty] | バックホウ (クローラ型)[後方超小旋回型]
| 後方超小旋回型 山積0.45m3(平積0.35m3) | [5 empty] | 20.36% |  |  |  |  | 山積0.45m3(平積0.35m3)
運転手(特殊) | [10 empty] | 特殊運転手
65.67%
軽油 | [10 empty] | 軽油
| パトロール給油,2～4KL積載車給油 | [5 empty] | 13.97% |  |  |  |  | パトロール給油
＊＊＊単位当り積算単価＊＊＊
| A=1 土砂 | [10 empty] | B=2 平均施工幅1m以上2m未満
| C=1 土留方式無し | [10 empty] | D=1 障害無し
E=1 -(全ての費用)
[9 empty] | 施 工 内 訳 表 | [11 empty] | 頁 | 0 | - | 0028
施工 第0-0013号表
[名 称] |  |  | 埋戻し | [14 empty] | 1 | m3 | [5 empty] | 当り
[規格１] | [11 empty] | [規格２] |  |  | 最大埋戻幅1m未満
機械構成比： |  |  |  | 9.57% | 労務構成比： | 86.79% |  | 材料構成比： |  | 3.64% |  |  |  | 市場単価構成比： |  | 0.00%
|  | 代 表 機 労 材 規 格 |  |  |  |  | 構成比 | [5 empty] | 代 表 機 労 材 規 格(東京地区) | [6 empty] | 備 考
バックホウ(クローラ型) | [10 empty] | バックホウ(クローラ型)
| 後方超小旋回・超低騒音・排2014 | [5 empty] | 8.96% |  |  |  |  | 後方超小旋回・超低騒音・排2014
| 山積0.45/平積0.35m3 | [10 empty] | 山積0.45/平積0.35m3
<賃>タンパ(ランマ) | [10 empty] | タンパ
| 質量60～80kg | [5 empty] | 0.61% |  |  |  |  | 60～80kg
普通作業員 | [10 empty] | 普通作業員
53.01%
特殊作業員 | [10 empty] | 特殊作業員
25.36%
運転手(特殊) | [10 empty] | 特殊運転手
8.42%
軽油 | [10 empty] | 軽油
| パトロール給油,2～4KL積載車給油 | [5 empty] | 2.80% |  |  |  |  | パトロール給油
ガソリン,レギュラー | [10 empty] | ガソリン
| スタンド渡し,スタンド給油 | [5 empty] | 0.84% |  |  |  |  | レギュラースタンド
＊＊＊単位当り積算単価＊＊＊
| A=4 最大埋戻幅1m未満 | [10 empty] | D=1 -(全ての費用)
[9 empty] | 施 工 内 訳 表 | [11 empty] | 頁 | 0 | - | 0029
施工 第0-0014号表
[名 称] |  |  | 埋戻し | [14 empty] | 1 | m3 | [5 empty] | 当り
[規格１] | [11 empty] | [規格２] |  |  | 最大埋戻幅1m以上4m未満
機械構成比： |  |  |  | 9.76% | 労務構成比： | 81.50% |  | 材料構成比： |  | 8.74% |  |  |  | 市場単価構成比： |  | 0.00%
|  | 代 表 機 労 材 規 格 |  |  |  |  | 構成比 | [5 empty] | 代 表 機 労 材 規 格(東京地区) | [6 empty] | 備 考
<賃>バックホウ(クローラ型) | [10 empty] | バックホウ(クローラ型)
| 山積0.8m3(平積0.6) | [5 empty] | 8.18% |  |  |  |  | 山積0.8m3(平積0.6m3)
排出ガス対策型(第1,2,3次基準値)低騒音
振動ローラ(舗装用)[ハンドガイド式] | [10 empty] | 振動ローラ(舗装用)[ハンドガイド式]
| 0.5～0.6t | [5 empty] | 1.48% |  |  |  |  | 0.5～0.6t
<賃>タンパ(ランマ) | [10 empty] | タンパ
| 質量60～80kg | [5 empty] | 0.10% |  |  |  |  | 60～80kg
普通作業員 | [10 empty] | 普通作業員
39.69%
特殊作業員 | [10 empty] | 特殊作業員
26.02%
運転手(特殊) | [10 empty] | 特殊運転手
15.79%
軽油 | [10 empty] | 軽油
| パトロール給油,2～4KL積載車給油 | [5 empty] | 8.61% |  |  |  |  | パトロール給油
ガソリン,レギュラー | [10 empty] | ガソリン
| スタンド渡し,スタンド給油 | [5 empty] | 0.13% |  |  |  |  | レギュラースタンド
＊＊＊単位当り積算単価＊＊＊
| A=3 最大埋戻幅1m以上4m未満 | [10 empty] | D=1 -(全ての費用)
[9 empty] | 施 工 内 訳 表 | [11 empty] | 頁 | 0 | - | 0030
施工 第0-0015号表
[名 称] |  |  | 基面整正 | [14 empty] | 1 | m2 | [5 empty] | 当り
[規格１] | [11 empty] | [規格２]
機械構成比： |  |  |  | 0.00% | 労務構成比： | 100.00% |  | 材料構成比： |  | 0.00% |  |  |  | 市場単価構成比： |  | 0.00%
|  | 代 表 機 労 材 規 格 |  |  |  |  | 構成比 | [5 empty] | 代 表 機 労 材 規 格(東京地区) | [6 empty] | 備 考
普通作業員 | [10 empty] | 普通作業員
100.00%
＊＊＊単位当り積算単価＊＊＊

## 施工内訳表(2)
[8 empty] | 施 工 内 訳 表 | [9 empty] | 頁 | 0 | - | 0031
施工 第0-0016号表
[名 称] |  |  | U型側溝 | [12 empty] | 1 | m |  |  |  |  | 当り
[規格１] |  |  | B型1種300B L=2000mm/本 | [7 empty] | [規格２]
|  | 名 称 ・ 規 格 な ど |  |  | 数 量 |  | 単 位 |  |  | 単 価 |  |  | 金 額 |  | 備 考
昼間_U型側溝【手間のみ】
| L=2000_1000kg/個以下 |  |  | 1.000 |  | m
時間的制約なし
道路用鉄筋コンクリート側溝
| B型1種300B |  |  | 0.500 |  | 本
再生クラッシャラン
| 40～0mm |  |  | 0.060 |  | m3
諸雑費
|  |  |  | 1 |  | 式
＊＊単位当り＊＊ |  |  |  | 1 |  | m
| A=1 昼間施工 | [7 empty] | B=5 U型側溝(各種)
| D=1002 【F】U型側溝(本) | [7 empty] | E=3 L=2000mm/本
| F=6 1000≧重量 | [7 empty] | G=1 時間的制約なし
| I=1 - | [7 empty] | J=1 -
| K=2 RC-40 | [7 empty] | N=0.5 基礎砕石の設計数量(m3/10m)
[8 empty] | 施 工 内 訳 表 | [9 empty] | 頁 | 0 | - | 0032
施工 第0-0017号表
[名 称] |  |  | U型側溝 | [12 empty] | 1 | m |  |  |  |  | 当り
[規格１] |  |  | 落ち蓋式U型側溝 3種300A L=2000mm/本 | [7 empty] | [規格２] | 300A[300×300×2000]
|  | 名 称 ・ 規 格 な ど |  |  | 数 量 |  | 単 位 |  |  | 単 価 |  |  | 金 額 |  | 備 考
昼間_U型側溝【手間のみ】
| L=2000_1000kg/個以下 |  |  | 1.000 |  | m
時間的制約なし
落ちふた式U形側溝(JISA5372)3種300A
| 300*300*2,000 |  |  | 0.500 |  | 本
再生クラッシャラン
| 40～0mm |  |  | 0.060 |  | m3
諸雑費
|  |  |  | 1 |  | 式
＊＊単位当り＊＊ |  |  |  | 1 |  | m
| A=1 昼間施工 | [7 empty] | B=3 落ちふた式U形側溝(JIS_A_5372)3種
| C=12 300A[300×300×2000] | [7 empty] | G=1 時間的制約なし
| I=1 - | [7 empty] | J=1 -
| K=2 RC-40 | [7 empty] | N=0.5 基礎砕石の設計数量(m3/10m)
[8 empty] | 施 工 内 訳 表 | [9 empty] | 頁 | 0 | - | 0033
施工 第0-0018号表
[名 称] |  |  | 蓋版 | [12 empty] | 1 | 枚 |  |  |  |  | 当り
[規格１] |  |  | 落ちふた式U形側溝(JIS_A_5372)3種ふた | [7 empty] | [規格２] | 300[412×95×500]
|  | 名 称 ・ 規 格 な ど |  |  | 数 量 |  | 単 位 |  |  | 単 価 |  |  | 金 額 |  | 備 考
昼間_蓋版【手間のみ】
| コンクリート・鋼製_40を超え170kg/枚以下 |  |  | 1.000 |  | 枚
時間的制約なし
落ちふた式U形側溝(JISA5372)3種ふた300
| 412*95*500 |  |  | 1.000 |  | 枚
諸雑費
|  |  |  | 1 |  | 式
＊＊単位当り＊＊ |  |  |  | 1 |  | 枚
| A=1 昼間施工 | [7 empty] | B=4 落ちふた式U形側溝(JIS_A_5372)3種ふた
| C=20 300[412×95×500] | [7 empty] | F=1 時間的制約なし
G=1 -
[8 empty] | 施 工 内 訳 表 | [9 empty] | 頁 | 0 | - | 0034
施工 第0-0019号表
[名 称] |  |  | U型側溝 | [12 empty] | 1 | m |  |  |  |  | 当り
[規格１] |  |  | ベンチフリューム300 | [7 empty] | [規格２] | 300[300×200×2000]
|  | 名 称 ・ 規 格 な ど |  |  | 数 量 |  | 単 位 |  |  | 単 価 |  |  | 金 額 |  | 備 考
昼間_U型側溝【手間のみ】
| L=2000_1000kg/個以下 |  |  | 1.000 |  | m
時間的制約なし
鉄筋コンクリートベンチフリューム
| (JISA5372附6)2種,300×200×2000 |  |  | 0.500 |  | 本
再生クラッシャラン
| 40～0mm |  |  | 0.060 |  | m3
諸雑費
|  |  |  | 1 |  | 式
＊＊単位当り＊＊ |  |  |  | 1 |  | m
| A=1 昼間施工 | [7 empty] | B=4 鉄筋Coベンチフリューム(JIS_A_5372附6)
| C=21 300[300×200×2000] | [7 empty] | G=1 時間的制約なし
| I=1 - | [7 empty] | J=1 -
| K=2 RC-40 | [7 empty] | N=0.5 基礎砕石の設計数量(m3/10m)
[8 empty] | 施 工 内 訳 表 | [9 empty] | 頁 | 0 | - | 0035
施工 第0-0020号表
[名 称] |  |  | U型側溝 | [12 empty] | 1 | m |  |  |  |  | 当り
[規格１] |  |  | ベンチフリューム350 | [7 empty] | [規格２] | 350[350×235×2000]
|  | 名 称 ・ 規 格 な ど |  |  | 数 量 |  | 単 位 |  |  | 単 価 |  |  | 金 額 |  | 備 考
昼間_U型側溝【手間のみ】
| L=2000_1000kg/個以下 |  |  | 1.000 |  | m
時間的制約なし
鉄筋コンクリートベンチフリューム
| (JISA5372附6)2種,350×235×2000 |  |  | 0.500 |  | 本
再生クラッシャラン
| 40～0mm |  |  | 0.066 |  | m3
諸雑費
|  |  |  | 1 |  | 式
＊＊単位当り＊＊ |  |  |  | 1 |  | m
| A=1 昼間施工 | [7 empty] | B=4 鉄筋Coベンチフリューム(JIS_A_5372附6)
| C=22 350[350×235×2000] | [7 empty] | G=1 時間的制約なし
| I=1 - | [7 empty] | J=1 -
| K=2 RC-40 | [7 empty] | N=0.55 基礎砕石の設計数量(m3/10m)

## 施工内訳表（施工パッケージ）(3)
[9 empty] | 施 工 内 訳 表 | [11 empty] | 頁 | 0 | - | 0036
施工 第0-0021号表
[名 称] |  |  | プレキャストL形側溝 | [14 empty] | 1 | m | [5 empty] | 当り
[規格１] |  |  | 据付 基礎砕石有り | [8 empty] | [規格２] |  |  | 300 鉄筋コンクリートL形(500×155×600)
機械構成比： |  |  |  | 5.36% | 労務構成比： | 62.27% |  | 材料構成比： |  | 32.37% |  |  |  | 市場単価構成比： |  | 0.00%
|  | 代 表 機 労 材 規 格 |  |  |  |  | 構成比 | [5 empty] | 代 表 機 労 材 規 格(東京地区) | [6 empty] | 備 考
バックホウ(クローラ型) | [10 empty] | バックホウ(クローラ型)
| 標準型・クレーン機能付き・排1 | [5 empty] | 4.00% |  |  |  |  | 標準型・クレーン機能付き・排1
| 山積0.45/平積0.35m3,吊能力2.9t | [10 empty] | 山積0.45/平積0.35m3,吊能力2.9t
その他(機械) | [10 empty] | その他(機械)
普通作業員 | [10 empty] | 普通作業員
26.22%
土木一般世話役 | [10 empty] | 土木一般世話役
10.55%
運転手(特殊) | [10 empty] | 特殊運転手
6.47%
特殊作業員 | [10 empty] | 特殊作業員
3.24%
その他(労務) | [10 empty] | その他(労務)
鉄筋コンクリートL形(JISA5372)300 | [10 empty] | 鉄筋コンクリートL形
| 500×155×600 | [5 empty] | 30.12% |  |  |  |  | 300(500×155×600)
軽油 | [10 empty] | 軽油
| パトロール給油,2～4KL積載車給油 | [5 empty] | 1.68% |  |  |  |  | パトロール給油
その他(材料) | [10 empty] | その他(材料)
＊＊＊単位当り積算単価＊＊＊
[9 empty] | 施 工 内 訳 表 | [11 empty] | 頁 | 0 | - | 0037
施工 第0-0021号表
[名 称] |  |  | プレキャストL形側溝 | [14 empty] | 1 | m | [5 empty] | 当り
[規格１] |  |  | 据付 基礎砕石有り | [8 empty] | [規格２] |  |  | 300 鉄筋コンクリートL形(500×155×600)
機械構成比： |  |  |  | 5.36% | 労務構成比： | 62.27% |  | 材料構成比： |  | 32.37% |  |  |  | 市場単価構成比： |  | 0.00%
|  | 代 表 機 労 材 規 格 |  |  |  |  | 構成比 | [5 empty] | 代 表 機 労 材 規 格(東京地区) | [6 empty] | 備 考
| A=1 据付 | [10 empty] | B=1 基礎砕石有り
| C=5 300 鉄筋コンクリートL形(500×155×600) | [10 empty] | E=1 -(全ての費用)

## 施工内訳表(3)
[8 empty] | 施 工 内 訳 表 | [11 empty] | 頁 | 0 | - | 0038
施工 第0-0022号表
[名 称] |  |  | U型側溝 | [13 empty] | 1 |  | m |  |  |  |  | 当り
[規格１] |  |  | 大型水路 B900×H900 | [7 empty] | [規格２]
|  | 名 称 ・ 規 格 な ど |  |  | 数 量 |  | 単 位 |  |  | 単 価 |  |  | 金 額 |  |  | 備 考
昼間_U型側溝【手間のみ】
| L=2000_1000kg/個以下 |  |  | 1.000 |  | m
時間的制約なし
大型フリューム
| H900*B900 L=2000 |  |  | 0.500 |  | 本
再生クラッシャラン
| 40～0mm |  |  | 0.144 |  | m3
諸雑費
|  |  |  | 1 |  | 式
＊＊単位当り＊＊ |  |  |  | 1 |  | m
| A=1 昼間施工 | [7 empty] | B=5 U型側溝(各種)
| D=1005 【F】U型側溝(本) | [7 empty] | E=3 L=2000mm/本
| F=6 1000≧重量 | [7 empty] | G=1 時間的制約なし
| I=1 - | [7 empty] | J=1 -
| K=2 RC-40 | [7 empty] | N=1.2 基礎砕石の設計数量(m3/10m)
[8 empty] | 施 工 内 訳 表 | [11 empty] | 頁 | 0 | - | 0039
施工 第0-0023号表
[名 称] |  |  | 車道横断溝 | [13 empty] | 1 |  | m |  |  |  |  | 当り
[規格１] |  |  | B300-H300 | [7 empty] | [規格２]
|  | 名 称 ・ 規 格 な ど |  |  | 数 量 |  | 単 位 |  |  | 単 価 |  |  | 金 額 |  |  | 備 考
昼間_自由勾配側溝【手間のみ】
| L=2000_1000kg/個以下 |  |  | 1.000 |  | m
時間的制約なし
横断溝
| 300A L=2000 |  |  | 0.500 |  | 本
再生クラッシャラン
| 40～0mm |  |  | 0.074 |  | m3
レディーミクストコンクリート指定品
| 呼び強度18,スランプ8,粗骨材40 |  |  | 0.066 |  | m3
W/C(60％),種別(高炉)
諸雑費
|  |  |  | 1 |  | 式
＊＊単位当り＊＊ |  |  |  | 1 |  | m
| A=1 昼間施工 | [7 empty] | B=50 自由勾配側溝(各種)
| C=2103 【F】自由勾配側溝(2m/本) | [7 empty] | D=1 1000≧重量
| E=1 時間的制約なし | [7 empty] | F=1 -
| G=2 RC-40 | [7 empty] | I=0.62 基礎砕石の設計数量(m3/10m)
| J=1 18-8-40BB | [7 empty] | L=0.62 基礎及び底部Coの設計数量(m3/10m)
M=1 -
[8 empty] | 施 工 内 訳 表 | [11 empty] | 頁 | 0 | - | 0040
施工 第0-0024号表
[名 称] |  |  | 蓋版 | [13 empty] | 1 |  | 枚 |  |  |  |  | 当り
[規格１] |  |  | 横断溝用グレーチング蓋 | [7 empty] | [規格２] | 300用
|  | 名 称 ・ 規 格 な ど |  |  | 数 量 |  | 単 位 |  |  | 単 価 |  |  | 金 額 |  |  | 備 考
昼間_蓋版【手間のみ】
| コンクリート・鋼製_40kg/枚以下 |  |  | 1.000 |  | 枚
時間的制約なし
横断溝用グレーチング
| T-25 300用 L=1000 |  |  | 1.000 |  | 枚
ボルト固定 普通目
諸雑費
|  |  |  | 1 |  | 式
＊＊単位当り＊＊ |  |  |  | 1 |  | 枚
| A=1 昼間施工 | [7 empty] | B=9 蓋版(各種)
| D=2104 【F】蓋版(枚) | [7 empty] | E=1 40≧重量
| F=1 時間的制約なし | [7 empty] | G=1 -
[8 empty] | 施 工 内 訳 表 | [11 empty] | 頁 | 0 | - | 0041
施工 第0-0025号表
[名 称] |  |  | １号現場打水路 | [13 empty] | 10 |  | ｍ |  |  |  |  | 当り
[規格１] | [10 empty] | [規格２]
|  | 名 称 ・ 規 格 な ど |  |  | 数 量 |  | 単 位 |  |  | 単 価 |  |  | 金 額 |  |  | 備 考
コンクリート | [17 empty] | 施工 第0-0026号表
| 無筋・鉄筋構造物 18-8-40BB |  |  | 1.6 |  | m3
| バックホウ(クレーン機能付)打設 | [13 empty] | 基礎コンクリート
型枠 | [17 empty] | 施工 第0-0027号表
| 一般型枠 |  |  | 2 |  | m2
| 均しコンクリート | [13 empty] | 基礎コンクリート
コンクリート | [17 empty] | 施工 第0-0026号表
| 無筋・鉄筋構造物 18-8-40BB |  |  | 8 |  | m3
| バックホウ(クレーン機能付)打設 | [13 empty] | 現場打ち水路
型枠 | [17 empty] | 施工 第0-0028号表
| 一般型枠 |  |  | 41 |  | m2
| 鉄筋・無筋構造物 | [13 empty] | 現場打ち水路
基礎砕石 | [17 empty] | 施工 第0-0029号表
| 砕石の厚さ17.5cmを超え20.0cm以下 |  |  | 16 |  | m2
RC-40
＊＊＊合計＊＊＊ |  |  |  | 10 |  | ｍ
＊＊単位当り＊＊ |  |  |  | 1 |  | ｍ

## 施工内訳表（施工パッケージ）(4)
[9 empty] | 施 工 内 訳 表 | [12 empty] | 頁 | 0 | - | 0042
施工 第0-0026号表
[名 称] |  |  | コンクリート | [14 empty] | 1 |  | m3 | [5 empty] | 当り
[規格１] |  |  | 無筋・鉄筋構造物 18-8-40BB | [8 empty] | [規格２] |  |  | バックホウ(クレーン機能付)打設 |  |  |  | 現場打ち水路
機械構成比： |  |  |  | 3.79% | 労務構成比： | 35.68% |  | 材料構成比： |  | 60.53% |  |  |  | 市場単価構成比： |  | 0.00%
|  | 代 表 機 労 材 規 格 |  |  |  |  | 構成比 | [5 empty] | 代 表 機 労 材 規 格(東京地区) | [7 empty] | 備 考
<賃>バックホウ(クローラ型クレーン機能付) | [10 empty] | バックホウ(クローラ型) [クレーン機能付]
| 山積0.8m3(平積0.6)吊能力2.9t | [5 empty] | 3.58% |  |  |  |  | 山積0.8m3(平積0.6m3)吊能力2.9t
排出ガス対策型(～排2014含)
その他(機械) | [10 empty] | その他(機械)
特殊作業員 | [10 empty] | 特殊作業員
10.28%
普通作業員 | [10 empty] | 普通作業員
9.55%
土木一般世話役 | [10 empty] | 土木一般世話役
7.10%
運転手(特殊) | [10 empty] | 特殊運転手
6.64%
その他(労務) | [10 empty] | その他(労務)
レディーミクストコンクリート指定品 | [10 empty] | 生コンクリート
| 呼び強度18,スランプ8,粗骨材40 | [5 empty] | 58.70% |  |  |  |  | 高炉24-12-25(20)W/C55%
W/C(60％),種別(高炉)
軽油 | [10 empty] | 軽油
| パトロール給油,2～4KL積載車給油 | [5 empty] | 1.73% |  |  |  |  | パトロール給油
その他(材料) | [10 empty] | その他(材料)
＊＊＊単位当り積算単価＊＊＊
[9 empty] | 施 工 内 訳 表 | [12 empty] | 頁 | 0 | - | 0043
施工 第0-0026号表
[名 称] |  |  | コンクリート | [14 empty] | 1 |  | m3 | [5 empty] | 当り
[規格１] |  |  | 無筋・鉄筋構造物 18-8-40BB | [8 empty] | [規格２] |  |  | バックホウ(クレーン機能付)打設 |  |  |  | 現場打ち水路
機械構成比： |  |  |  | 3.79% | 労務構成比： | 35.68% |  | 材料構成比： |  | 60.53% |  |  |  | 市場単価構成比： |  | 0.00%
|  | 代 表 機 労 材 規 格 |  |  |  |  | 構成比 | [5 empty] | 代 表 機 労 材 規 格(東京地区) | [7 empty] | 備 考
| A=1 無筋・鉄筋構造物 | [10 empty] | B=2 バックホウ(クレーン機能付)打設
| C=2 18-8-40BB | [10 empty] | F=2 一般養生
| J=1 - | [10 empty] | K=1 -(全ての費用)
[9 empty] | 施 工 内 訳 表 | [12 empty] | 頁 | 0 | - | 0044
施工 第0-0027号表
[名 称] |  |  | 型枠 | [14 empty] | 1 |  | m2 | [5 empty] | 当り
[規格１] |  |  | 一般型枠 | [8 empty] | [規格２] |  |  | 均しコンクリート |  |  |  | 基礎コンクリート
機械構成比： |  |  |  | 0.00% | 労務構成比： | 100.00% |  | 材料構成比： |  | 0.00% |  |  |  | 市場単価構成比： |  | 0.00%
|  | 代 表 機 労 材 規 格 |  |  |  |  | 構成比 | [5 empty] | 代 表 機 労 材 規 格(東京地区) | [7 empty] | 備 考
型わく工 | [10 empty] | 型枠工
58.35%
普通作業員 | [10 empty] | 普通作業員
20.27%
土木一般世話役 | [10 empty] | 土木一般世話役
6.13%
その他(労務) | [10 empty] | その他(労務)
＊＊＊単位当り積算単価＊＊＊
| A=1 一般型枠 | [10 empty] | B=5 均しコンクリート
C=1 -(全ての費用)
[9 empty] | 施 工 内 訳 表 | [12 empty] | 頁 | 0 | - | 0045
施工 第0-0028号表
[名 称] |  |  | 型枠 | [14 empty] | 1 |  | m2 | [5 empty] | 当り
[規格１] |  |  | 一般型枠 | [8 empty] | [規格２] |  |  | 鉄筋・無筋構造物 |  |  |  | 現場打ち水路
機械構成比： |  |  |  | 0.00% | 労務構成比： | 100.00% |  | 材料構成比： |  | 0.00% |  |  |  | 市場単価構成比： |  | 0.00%
|  | 代 表 機 労 材 規 格 |  |  |  |  | 構成比 | [5 empty] | 代 表 機 労 材 規 格(東京地区) | [7 empty] | 備 考
型わく工 | [10 empty] | 型枠工
46.19%
普通作業員 | [10 empty] | 普通作業員
25.55%
土木一般世話役 | [10 empty] | 土木一般世話役
9.57%
その他(労務) | [10 empty] | その他(労務)
＊＊＊単位当り積算単価＊＊＊
| A=1 一般型枠 | [10 empty] | B=1 鉄筋・無筋構造物
C=1 -(全ての費用)
[9 empty] | 施 工 内 訳 表 | [12 empty] | 頁 | 0 | - | 0046
施工 第0-0029号表
[名 称] |  |  | 基礎砕石 | [14 empty] | 1 |  | m2 | [5 empty] | 当り
[規格１] |  |  | 砕石の厚さ17.5cmを超え20.0cm以下 | [8 empty] | [規格２] |  |  | RC-40
機械構成比： |  |  |  | 4.99% | 労務構成比： | 69.17% |  | 材料構成比： |  | 25.84% |  |  |  | 市場単価構成比： |  | 0.00%
|  | 代 表 機 労 材 規 格 |  |  |  |  | 構成比 | [5 empty] | 代 表 機 労 材 規 格(東京地区) | [7 empty] | 備 考
<賃>バックホウ(クローラ型) | [10 empty] | バックホウ(クローラ型)
| 山積0.8m3(平積0.6) | [5 empty] | 4.96% |  |  |  |  | 山積0.8m3(平積0.6m3)
排出ガス対策型(第1,2,3次基準値)低騒音
その他(機械) | [10 empty] | その他(機械)
普通作業員 | [10 empty] | 普通作業員
33.14%
特殊作業員 | [10 empty] | 特殊作業員
14.04%
運転手(特殊) | [10 empty] | 特殊運転手
13.23%
土木一般世話役 | [10 empty] | 土木一般世話役
8.28%
その他(労務) | [10 empty] | その他(労務)
再生クラッシャラン | [10 empty] | 再生クラッシャラン
| 40～0mm | [5 empty] | 21.33% |  |  |  |  | RC-40
軽油 | [10 empty] | 軽油
| パトロール給油,2～4KL積載車給油 | [5 empty] | 4.48% |  |  |  |  | パトロール給油
その他(材料) | [10 empty] | その他(材料)
＊＊＊単位当り積算単価＊＊＊
[9 empty] | 施 工 内 訳 表 | [12 empty] | 頁 | 0 | - | 0047
施工 第0-0029号表
[名 称] |  |  | 基礎砕石 | [14 empty] | 1 |  | m2 | [5 empty] | 当り
[規格１] |  |  | 砕石の厚さ17.5cmを超え20.0cm以下 | [8 empty] | [規格２] |  |  | RC-40
機械構成比： |  |  |  | 4.99% | 労務構成比： | 69.17% |  | 材料構成比： |  | 25.84% |  |  |  | 市場単価構成比： |  | 0.00%
|  | 代 表 機 労 材 規 格 |  |  |  |  | 構成比 | [5 empty] | 代 表 機 労 材 規 格(東京地区) | [7 empty] | 備 考
| A=4 砕石の厚さ17.5cmを超え20.0cm以下 | [10 empty] | B=1 RC-40
D=1 -(全ての費用)

## 施工内訳表(4)
[8 empty] | 施 工 内 訳 表 | [10 empty] | 頁 | 0 | - | 0048
施工 第0-0030号表
[名 称] |  |  | 蓋版 | [12 empty] | 1 |  | 枚 |  |  |  |  | 当り
[規格１] |  |  | 跳水防止板 W900用 | [7 empty] | [規格２]
|  | 名 称 ・ 規 格 な ど |  |  | 数 量 |  | 単 位 |  |  | 単 価 |  |  | 金 額 |  | 備 考
昼間_蓋版【手間のみ】
| コンクリート・鋼製_40kg/枚以下 |  |  | 1.000 |  | 枚
時間的制約なし
跳水防止板
| 1100×1000×t25 |  |  | 1.000 |  | 枚
オールアンカー含む
諸雑費
|  |  |  | 1 |  | 式
＊＊単位当り＊＊ |  |  |  | 1 |  | 枚
| A=1 昼間施工 | [7 empty] | B=9 蓋版(各種)
| D=2102 【F】蓋版(枚) | [7 empty] | E=1 40≧重量
| F=1 時間的制約なし | [7 empty] | G=1 -
[8 empty] | 施 工 内 訳 表 | [10 empty] | 頁 | 0 | - | 0049
施工 第0-0031号表
[名 称] |  |  | 張りコンクリート | [12 empty] | 10 |  | ｍ |  |  |  |  | 当り
[規格１] | [10 empty] | [規格２]
現場打ち水路
|  | 名 称 ・ 規 格 な ど |  |  | 数 量 |  | 単 位 |  |  | 単 価 |  |  | 金 額 |  | 備 考
コンクリート打設工 | [16 empty] | 施工 第0-0032号表
| 防草コンクリート Co厚さ100mm |  |  | 10 |  | m2
18-8-20BB
養生工 | [16 empty] | 施工 第0-0033号表
| 防草コンクリート |  |  | 10 |  | m2
型枠工 | [16 empty] | 施工 第0-0034号表
| 縦排水溝 |  |  | 2 |  | m2
＊＊＊合計＊＊＊ |  |  |  | 10 |  | ｍ
＊＊単位当り＊＊ |  |  |  | 1 |  | ｍ
[8 empty] | 施 工 内 訳 表 | [10 empty] | 頁 | 0 | - | 0050
施工 第0-0032号表
[名 称] |  |  | コンクリート打設工 | [12 empty] | 100 |  | m2 |  |  |  |  | 当り
[規格１] |  |  | 防草コンクリート Co厚さ100mm | [7 empty] | [規格２] | 18-8-20BB
|  | 名 称 ・ 規 格 な ど |  |  | 数 量 |  | 単 位 |  |  | 単 価 |  |  | 金 額 |  | 備 考
土木一般世話役
|  |  |  | 1.000 |  | 人
普通作業員
|  |  |  | 3.200 |  | 人
レディーミクストコンクリート指定品
| 呼び強度18,スランプ8,粗骨材20(25) |  |  | 12.100 |  | m3
W/C(60％),種別(高炉)
諸雑費
|  |  |  | 3.0 |  | %
＊＊＊合計＊＊＊ |  |  |  | 100 |  | m2
＊＊単位当り＊＊ |  |  |  | 1 |  | m2
| A=1 施工幅 1.0m以下 | [7 empty] | B=2 施工高さ -1.0m以上1.0m以下
| C=1 - | [7 empty] | D=1 18-8-20BB
| F=100 コンクリート厚さ(mm) | [7 empty] | G=1 -
[8 empty] | 施 工 内 訳 表 | [10 empty] | 頁 | 0 | - | 0051
施工 第0-0033号表
[名 称] |  |  | 養生工 | [12 empty] | 100 |  | m2 |  |  |  |  | 当り
[規格１] |  |  | 防草コンクリート | [7 empty] | [規格２]
|  | 名 称 ・ 規 格 な ど |  |  | 数 量 |  | 単 位 |  |  | 単 価 |  |  | 金 額 |  | 備 考
土木一般世話役
|  |  |  | 0.090 |  | 人
普通作業員
|  |  |  | 0.310 |  | 人
諸雑費
|  |  |  | 2 |  | %
＊＊＊合計＊＊＊ |  |  |  | 100 |  | m2
＊＊単位当り＊＊ |  |  |  | 1 |  | m2
A=2 防草コンクリート
[8 empty] | 施 工 内 訳 表 | [10 empty] | 頁 | 0 | - | 0052
施工 第0-0034号表
[名 称] |  |  | 型枠工 | [12 empty] | 10 |  | m2 |  |  |  |  | 当り
[規格１] |  |  | 縦排水溝 | [7 empty] | [規格２]
|  | 名 称 ・ 規 格 な ど |  |  | 数 量 |  | 単 位 |  |  | 単 価 |  |  | 金 額 |  | 備 考
土木一般世話役
|  |  |  | 1.200 |  | 人
型わく工
|  |  |  | 1.600 |  | 人
普通作業員
|  |  |  | 1.200 |  | 人
諸雑費
|  |  |  | 6 |  | %
＊＊＊合計＊＊＊ |  |  |  | 10 |  | m2
＊＊単位当り＊＊ |  |  |  | 1 |  | m2
A=1 縦排水溝
[8 empty] | 施 工 内 訳 表 | [10 empty] | 頁 | 0 | - | 0053
施工 第0-0035号表
[名 称] |  |  | U型側溝 | [12 empty] | 1 |  | m |  |  |  |  | 当り
[規格１] |  |  | 鉄筋コンクリートU形(JIS_A_5372) | [7 empty] | [規格２] | 300B[300×300×600]
|  | 名 称 ・ 規 格 な ど |  |  | 数 量 |  | 単 位 |  |  | 単 価 |  |  | 金 額 |  | 備 考
昼間_U型側溝【手間のみ】
| L=600_60を超え300kg/個以下 |  |  | 1.000 |  | m
時間的制約なし
鉄筋コンクリートU形(JISA5372)300B
| 300×300×600 |  |  | 1.653 |  | 本
諸雑費
|  |  |  | 1 |  | 式
＊＊単位当り＊＊ |  |  |  | 1 |  | m
| A=1 昼間施工 | [7 empty] | B=1 鉄筋コンクリートU形(JIS_A_5372)
| C=5 300B[300×300×600] | [7 empty] | G=1 時間的制約なし
| I=3 法面縦排水 | [7 empty] | J=2 基礎砕石を施工しない場合

## 施工内訳表（施工パッケージ）(5)
[9 empty] | 施 工 内 訳 表 | [12 empty] | 頁 | 0 | - | 0054
施工 第0-0036号表
[名 称] |  |  | コンクリート | [14 empty] | 1 |  | m3 | [5 empty] | 当り
[規格１] |  |  | 小型構造物 18-8-40BB | [8 empty] | [規格２] |  |  | 人力打設 |  |  |  | 張りコンクリート
機械構成比： |  |  |  | 0.00% | 労務構成比： | 42.01% |  | 材料構成比： |  | 57.99% |  |  |  | 市場単価構成比： |  | 0.00%
|  | 代 表 機 労 材 規 格 |  |  |  |  | 構成比 | [5 empty] | 代 表 機 労 材 規 格(東京地区) | [7 empty] | 備 考
普通作業員 | [10 empty] | 普通作業員
22.75%
土木一般世話役 | [10 empty] | 土木一般世話役
9.31%
特殊作業員 | [10 empty] | 特殊作業員
7.89%
その他(労務) | [10 empty] | その他(労務)
レディーミクストコンクリート指定品 | [10 empty] | 生コンクリート
| 呼び強度18,スランプ8,粗骨材40 | [5 empty] | 57.99% |  |  |  |  | 高炉24-12-25(20)W/C55%
W/C(60％),種別(高炉)
＊＊＊単位当り積算単価＊＊＊
| A=2 小型構造物 | [10 empty] | B=3 人力打設
| C=2 18-8-40BB | [10 empty] | F=2 一般養生
| H=2 現場内小運搬無し | [10 empty] | J=1 -
K=1 -(全ての費用)
[9 empty] | 施 工 内 訳 表 | [12 empty] | 頁 | 0 | - | 0055
施工 第0-0037号表
[名 称] |  |  | 型枠 | [14 empty] | 1 |  | m2 | [5 empty] | 当り
[規格１] |  |  | 一般型枠 | [8 empty] | [規格２] |  |  | 小型構造物 |  |  |  | 張りコンクリート
機械構成比： |  |  |  | 0.00% | 労務構成比： | 100.00% |  | 材料構成比： |  | 0.00% |  |  |  | 市場単価構成比： |  | 0.00%
|  | 代 表 機 労 材 規 格 |  |  |  |  | 構成比 | [5 empty] | 代 表 機 労 材 規 格(東京地区) | [7 empty] | 備 考
型わく工 | [10 empty] | 型枠工
43.77%
普通作業員 | [10 empty] | 普通作業員
31.27%
土木一般世話役 | [10 empty] | 土木一般世話役
11.92%
その他(労務) | [10 empty] | その他(労務)
＊＊＊単位当り積算単価＊＊＊
| A=1 一般型枠 | [10 empty] | B=2 小型構造物
C=1 -(全ての費用)
[9 empty] | 施 工 内 訳 表 | [12 empty] | 頁 | 0 | - | 0056
施工 第0-0038号表
[名 称] |  |  | １号現場打ち集水桝（B500-L500-H600） | [14 empty] | 1 |  | 箇所 | [5 empty] | 当り
[規格１] |  |  | 18-8-25(20)BB | [8 empty] | [規格２] |  |  | 0.32m3を超え0.34m3以下
機械構成比： |  |  |  | 0.09% | 労務構成比： | 87.46% |  | 材料構成比： |  | 12.45% |  |  |  | 市場単価構成比： |  | 0.00%
|  | 代 表 機 労 材 規 格 |  |  |  |  | 構成比 | [5 empty] | 代 表 機 労 材 規 格(東京地区) | [7 empty] | 備 考
<賃>バックホウ(クローラ型) | [10 empty] | バックホウ(クローラ型)
| 山積0.8m3(平積0.6) | [5 empty] | 0.09% |  |  |  |  | 山積0.8m3(平積0.6m3)
排出ガス対策型(第1,2,3次基準値)低騒音
型わく工 | [10 empty] | 型枠工
33.79%
普通作業員 | [10 empty] | 普通作業員
29.62%
土木一般世話役 | [10 empty] | 土木一般世話役
11.35%
特殊作業員 | [10 empty] | 特殊作業員
1.95%
その他(労務) | [10 empty] | その他(労務)
レディーミクストコンクリート指定品 | [10 empty] | 生コンクリート
| 呼び強度18,スランプ8,粗骨材20(25) | [5 empty] | 12.08% |  |  |  |  | 高炉18-8-25(20)W/C60%
W/C(60％),種別(高炉)
軽油 | [10 empty] | 軽油
| パトロール給油,2～4KL積載車給油 | [5 empty] | 0.08% |  |  |  |  | パトロール給油
その他(材料) | [10 empty] | その他(材料)
＊＊＊単位当り積算単価＊＊＊
| A=1 18-8-25(20)BB | [10 empty] | C=7 0.32m3を超え0.34m3以下
| D=2 人力打設 | [10 empty] | E=1 一般養生・特殊養生(練炭)
F=1 -

## 施工内訳表(5)
[8 empty] | 施 工 内 訳 表 | [9 empty] | 頁 | 0 | - | 0057
施工 第0-0039号表
[名 称] |  |  | 蓋版 | [12 empty] | 1 | 枚 |  |  |  |  | 当り
[規格１] |  |  | ます用グレーチング蓋 | [7 empty] | [規格２] | 500*500用 T-25 ボルト固定
滑り止め型
|  | 名 称 ・ 規 格 な ど |  |  | 数 量 |  | 単 位 |  |  | 単 価 |  |  | 金 額 |  | 備 考
昼間_蓋版【手間のみ】
| コンクリート・鋼製_40を超え170kg/枚以下 |  |  | 1.000 |  | 枚
時間的制約なし
集水桝用鋼製グレーチング蓋
| 500×500用 T-25 ボルト固定 |  |  | 1.000 |  | 枚
すべり止め型
諸雑費
|  |  |  | 1 |  | 式
＊＊単位当り＊＊ |  |  |  | 1 |  | 枚
| A=1 昼間施工 | [7 empty] | B=9 蓋版(各種)
| D=2001 【F】蓋版(枚) | [7 empty] | E=2 40<重量≦170
| F=1 時間的制約なし | [7 empty] | G=1 -

## 施工内訳表（施工パッケージ）(6)
[9 empty] | 施 工 内 訳 表 | [11 empty] | 頁 | 0 | - | 0058
施工 第0-0040号表
[名 称] |  |  | ２号現場打ち集水桝（B1100-L1100-H1100） | [14 empty] | 1 | 箇所 | [5 empty] | 当り
[規格１] |  |  | 18-8-40BB | [8 empty] | [規格２] |  |  | 1.52m3を超え1.61m3以下
機械構成比： |  |  |  | 1.09% | 労務構成比： | 82.51% |  | 材料構成比： |  | 16.40% |  |  |  | 市場単価構成比： |  | 0.00%
|  | 代 表 機 労 材 規 格 |  |  |  |  | 構成比 | [5 empty] | 代 表 機 労 材 規 格(東京地区) | [6 empty] | 備 考
<賃>バックホウ(クローラ型クレーン機能付) | [10 empty] | バックホウ(クローラ型) [クレーン機能付]
| 山積0.8m3(平積0.6)吊能力2.9t | [5 empty] | 0.98% |  |  |  |  | 山積0.8m3(平積0.6m3)吊能力2.9t
排出ガス対策型(～排2014含)
<賃>バックホウ(クローラ型) | [10 empty] | バックホウ(クローラ型)
| 山積0.8m3(平積0.6) | [5 empty] | 0.06% |  |  |  |  | 山積0.8m3(平積0.6m3)
排出ガス対策型(第1,2,3次基準値)低騒音
その他(機械) | [10 empty] | その他(機械)
型わく工 | [10 empty] | 型枠工
33.18%
普通作業員 | [10 empty] | 普通作業員
21.40%
土木一般世話役 | [10 empty] | 土木一般世話役
8.93%
特殊作業員 | [10 empty] | 特殊作業員
3.01%
その他(労務) | [10 empty] | その他(労務)
レディーミクストコンクリート指定品 | [10 empty] | 生コンクリート
| 呼び強度18,スランプ8,粗骨材40 | [5 empty] | 15.55% |  |  |  |  | 高炉18-8-25(20)W/C60%
W/C(60％),種別(高炉)
軽油 | [10 empty] | 軽油
| パトロール給油,2～4KL積載車給油 | [5 empty] | 0.53% |  |  |  |  | パトロール給油
その他(材料) | [10 empty] | その他(材料)
[9 empty] | 施 工 内 訳 表 | [11 empty] | 頁 | 0 | - | 0059
施工 第0-0040号表
[名 称] |  |  | ２号現場打ち集水桝（B1100-L1100-H1100） | [14 empty] | 1 | 箇所 | [5 empty] | 当り
[規格１] |  |  | 18-8-40BB | [8 empty] | [規格２] |  |  | 1.52m3を超え1.61m3以下
機械構成比： |  |  |  | 1.09% | 労務構成比： | 82.51% |  | 材料構成比： |  | 16.40% |  |  |  | 市場単価構成比： |  | 0.00%
|  | 代 表 機 労 材 規 格 |  |  |  |  | 構成比 | [5 empty] | 代 表 機 労 材 規 格(東京地区) | [6 empty] | 備 考
＊＊＊単位当り積算単価＊＊＊
| A=3 18-8-40BB | [10 empty] | C=34 1.52m3を超え1.61m3以下
| D=1 バックホウ(クレーン機能付)打設 | [10 empty] | E=1 一般養生・特殊養生(練炭)
F=1 -

## 施工内訳表(6)
[8 empty] | 施 工 内 訳 表 | [9 empty] | 頁 | 0 | - | 0060
施工 第0-0041号表
[名 称] |  |  | 蓋版 | [12 empty] | 1 | 枚 |  |  |  |  | 当り
[規格１] |  |  | ます用グレーチング蓋 | [7 empty] | [規格２] | 1100*1100用（2枚割り）歩道用 ボルト固定
|  | 名 称 ・ 規 格 な ど |  |  | 数 量 |  | 単 位 |  |  | 単 価 |  |  | 金 額 |  | 備 考
昼間_蓋版【手間のみ】
| コンクリート・鋼製_40を超え170kg/枚以下 |  |  | 1.000 |  | 枚
時間的制約なし
集水桝用鋼製グレーチング蓋
| 歩道用 1100×1100用（2枚割り） |  |  | 1.000 |  | 組
ボルト固定 受枠共
諸雑費
|  |  |  | 1 |  | 式
＊＊単位当り＊＊ |  |  |  | 1 |  | 枚
| A=1 昼間施工 | [7 empty] | B=9 蓋版(各種)
| D=2101 【F】蓋版(枚) | [7 empty] | E=2 40<重量≦170
| F=1 時間的制約なし | [7 empty] | G=1 -

## 施工内訳表（施工パッケージ）(7)
[9 empty] | 施 工 内 訳 表 | [11 empty] | 頁 | 0 | - | 0061
施工 第0-0042号表
[名 称] |  |  | 下層路盤(車道・路肩部) | [14 empty] | 1 | m2 | [5 empty] | 当り
[規格１] |  |  | 全仕上り厚100mm 1層施工 | [8 empty] | [規格２] |  |  | RC-30
機械構成比： |  |  |  | 4.67% | 労務構成比： | 15.69% |  | 材料構成比： |  | 79.64% |  |  |  | 市場単価構成比： |  | 0.00%
|  | 代 表 機 労 材 規 格 |  |  |  |  | 構成比 | [5 empty] | 代 表 機 労 材 規 格(東京地区) | [6 empty] | 備 考
モータグレーダ | [10 empty] | モータグレーダ
| 土工用・排2 | [5 empty] | 1.87% |  |  |  |  | 土工用・排2
| ブレード幅3.1m | [10 empty] | ブレード幅3.1m
ロードローラ | [10 empty] | ロードローラ
| マタダム・排2 | [5 empty] | 1.48% |  |  |  |  | マタダム・排2
| 運転質量10t締固め幅2.1m | [10 empty] | 運転質量10t締固め幅2.1m
<賃>タイヤローラ | [10 empty] | タイヤローラ
| 質量8～20t | [5 empty] | 0.48% |  |  |  |  | 8～20t
排出ガス対策型(第1,2次基準値)低騒音
その他(機械) | [10 empty] | その他(機械)
運転手(特殊) | [10 empty] | 特殊運転手
7.32%
特殊作業員 | [10 empty] | 特殊作業員
2.44%
普通作業員 | [10 empty] | 普通作業員
2.38%
土木一般世話役 | [10 empty] | 土木一般世話役
0.72%
その他(労務) | [10 empty] | その他(労務)
再生クラッシャラン | [10 empty] | クラッシャラン
| 30～0mm | [5 empty] | 78.02% |  |  |  |  | C-40
軽油 | [10 empty] | 軽油
| パトロール給油,2～4KL積載車給油 | [5 empty] | 1.33% |  |  |  |  | パトロール給油
[9 empty] | 施 工 内 訳 表 | [11 empty] | 頁 | 0 | - | 0062
施工 第0-0042号表
[名 称] |  |  | 下層路盤(車道・路肩部) | [14 empty] | 1 | m2 | [5 empty] | 当り
[規格１] |  |  | 全仕上り厚100mm 1層施工 | [8 empty] | [規格２] |  |  | RC-30
機械構成比： |  |  |  | 4.67% | 労務構成比： | 15.69% |  | 材料構成比： |  | 79.64% |  |  |  | 市場単価構成比： |  | 0.00%
|  | 代 表 機 労 材 規 格 |  |  |  |  | 構成比 | [5 empty] | 代 表 機 労 材 規 格(東京地区) | [6 empty] | 備 考
その他(材料) | [10 empty] | その他(材料)
＊＊＊単位当り積算単価＊＊＊
| A=100 全仕上り厚(mm) | [10 empty] | B=3 RC-30
D=1 -(全ての費用)
[9 empty] | 施 工 内 訳 表 | [11 empty] | 頁 | 0 | - | 0063
施工 第0-0043号表
[名 称] |  |  | 上層路盤(車道・路肩部) | [14 empty] | 1 | m2 | [5 empty] | 当り
[規格１] |  |  | M-30 | [8 empty] | [規格２] |  |  | 全仕上り厚100mm 1層施工
機械構成比： |  |  |  | 9.88% | 労務構成比： | 33.13% |  | 材料構成比： |  | 56.99% |  |  |  | 市場単価構成比： |  | 0.00%
|  | 代 表 機 労 材 規 格 |  |  |  |  | 構成比 | [5 empty] | 代 表 機 労 材 規 格(東京地区) | [6 empty] | 備 考
モータグレーダ | [10 empty] | モータグレーダ
| 土工用・排2 | [5 empty] | 3.96% |  |  |  |  | 土工用・排2
| ブレード幅3.1m | [10 empty] | ブレード幅3.1m
ロードローラ | [10 empty] | ロードローラ
| マタダム・排2 | [5 empty] | 3.13% |  |  |  |  | マタダム・排2
| 運転質量10t締固め幅2.1m | [10 empty] | 運転質量10t締固め幅2.1m
<賃>タイヤローラ | [10 empty] | タイヤローラ
| 質量8～20t | [5 empty] | 1.01% |  |  |  |  | 8～20t
排出ガス対策型(第1,2次基準値)低騒音
その他(機械) | [10 empty] | その他(機械)
運転手(特殊) | [10 empty] | 特殊運転手
15.46%
特殊作業員 | [10 empty] | 特殊作業員
5.15%
普通作業員 | [10 empty] | 普通作業員
5.03%
土木一般世話役 | [10 empty] | 土木一般世話役
1.52%
その他(労務) | [10 empty] | その他(労務)
粒度調整砕石 | [10 empty] | 再生粒度調整砕石
| 30～0mm | [5 empty] | 53.57% |  |  |  |  | RM-40
軽油 | [10 empty] | 軽油
| パトロール給油,2～4KL積載車給油 | [5 empty] | 2.81% |  |  |  |  | パトロール給油
[9 empty] | 施 工 内 訳 表 | [11 empty] | 頁 | 0 | - | 0064
施工 第0-0043号表
[名 称] |  |  | 上層路盤(車道・路肩部) | [14 empty] | 1 | m2 | [5 empty] | 当り
[規格１] |  |  | M-30 | [8 empty] | [規格２] |  |  | 全仕上り厚100mm 1層施工
機械構成比： |  |  |  | 9.88% | 労務構成比： | 33.13% |  | 材料構成比： |  | 56.99% |  |  |  | 市場単価構成比： |  | 0.00%
|  | 代 表 機 労 材 規 格 |  |  |  |  | 構成比 | [5 empty] | 代 表 機 労 材 規 格(東京地区) | [6 empty] | 備 考
その他(材料) | [10 empty] | その他(材料)
＊＊＊単位当り積算単価＊＊＊
| A=6 M-30 | [10 empty] | E=100 全仕上り厚(mm)
H=1 -(全ての費用)
[9 empty] | 施 工 内 訳 表 | [11 empty] | 頁 | 0 | - | 0065
施工 第0-0044号表
[名 称] |  |  | 表層(車道・路肩部) | [14 empty] | 1 | m2 | [5 empty] | 当り
[規格１] |  |  | 平均幅員3.0m超 | [8 empty] | [規格２] |  |  | 1層当り平均仕上厚50mm
機械構成比： |  |  |  | 1.35% | 労務構成比： | 9.47% |  | 材料構成比： |  | 89.18% |  |  |  | 市場単価構成比： |  | 0.00%
|  | 代 表 機 労 材 規 格 |  |  |  |  | 構成比 | [5 empty] | 代 表 機 労 材 規 格(東京地区) | [6 empty] | 備 考
アスファルトフィニッシャ[ホイール型] | [10 empty] | アスファルトフィニッシャ[ホイール型]
| 舗装幅2.3～6.0m | [5 empty] | 0.87% |  |  |  |  | 舗装幅2.3～6.0m
排出ガス対策型(2011年規制)
<賃>タイヤローラ | [10 empty] | タイヤローラ
| 質量8～20t | [5 empty] | 0.13% |  |  |  |  | 8～20t
排出ガス対策型(第1,2次基準値)低騒音
<賃>ロードローラ（マカダム） | [10 empty] | ロードローラ［マカダム］
| 質量10～12ｔ | [5 empty] | 0.13% |  |  |  |  | 質量10ｔ
排出ガス対策型(第1,2次基準値)
その他(機械) | [10 empty] | その他(機械)
普通作業員 | [10 empty] | 普通作業員
3.39%
運転手(特殊) | [10 empty] | 特殊運転手
1.94%
特殊作業員 | [10 empty] | 特殊作業員
1.89%
土木一般世話役 | [10 empty] | 土木一般世話役
0.67%
その他(労務) | [10 empty] | その他(労務)
再生加熱アスファルト混合物 | [10 empty] | 密粒度アスファルト混合物(20)
| 再生密粒度(20) | [5 empty] | 81.56% |  |  |  |  | 平均仕上厚 50mm
アスファルト乳剤(JISK2208) | [10 empty] | アスファルト乳剤
| アスファルト乳剤(浸透用) | [5 empty] | 7.06% |  |  |  |  | PK-3プライムコート用
PK-3プライムコート用
[9 empty] | 施 工 内 訳 表 | [11 empty] | 頁 | 0 | - | 0066
施工 第0-0044号表
[名 称] |  |  | 表層(車道・路肩部) | [14 empty] | 1 | m2 | [5 empty] | 当り
[規格１] |  |  | 平均幅員3.0m超 | [8 empty] | [規格２] |  |  | 1層当り平均仕上厚50mm
機械構成比： |  |  |  | 1.35% | 労務構成比： | 9.47% |  | 材料構成比： |  | 89.18% |  |  |  | 市場単価構成比： |  | 0.00%
|  | 代 表 機 労 材 規 格 |  |  |  |  | 構成比 | [5 empty] | 代 表 機 労 材 規 格(東京地区) | [6 empty] | 備 考
軽油 | [10 empty] | 軽油
| パトロール給油,2～4KL積載車給油 | [5 empty] | 0.47% |  |  |  |  | パトロール給油
その他(材料) | [10 empty] | その他(材料)
＊＊＊単位当り積算単価＊＊＊
| A=4 平均幅員3.0m超 | [10 empty] | B=50 1層当り平均仕上り厚(mm)
| C=6 再生密粒度アスファルト混合物(20) | [10 empty] | E=2 PK-3
| G=1 - | [10 empty] | H=1 -
I=1 -(全ての費用)

## 施工内訳表(7)
[8 empty] | 施 工 内 訳 表 | [9 empty] | 頁 | 0 | - | 0067
施工 第0-0045号表
[名 称] |  |  | 区画線設置(ペイント式) | [11 empty] | 1000 |  | m |  |  |  |  | 当り
[規格１] |  |  | 溶剤型(加熱式) 実線_15cm | [7 empty] | [規格２]
|  | 名 称 ・ 規 格 な ど |  |  | 数 量 |  | 単 位 |  |  | 単 価 |  | 金 額 |  | 備 考
昼間_ペイント式(車載式)【手間のみ】
| 実線_15cm |  |  | 1,000.000 |  | m
時間的制約なし
トラフィックペイント ペイント型
| 溶剤型 加熱用 |  |  | 72.100 |  | L
ＪＩＳ Ｋ５６６５ ２種Ｂ（白色）
ガラスビーズ
| ＪＩＳ Ｒ３３０１ |  |  | 60.770 |  | kg
軽油
| パトロール給油,2～4KL積載車給油 |  |  | 26.780 |  | L
諸雑費
|  |  |  | 1 |  | 式
＊＊＊合計＊＊＊ |  |  |  | 1,000 |  | m
＊＊単位当り＊＊ |  |  |  | 1 |  | m
| A=1 昼間施工 | [7 empty] | B=1 溶剤型(加熱式)
| C=1 白色 | [7 empty] | E=1 実線_15cm
| F=1 時間的制約なし | [7 empty] | G=2 未供用区間に施工する場合
I=1 -(全ての費用)
[8 empty] | 施 工 内 訳 表 | [9 empty] | 頁 | 0 | - | 0068
施工 第0-0046号表
[名 称] |  |  | 防災小堤 | [11 empty] | 10 |  | ｍ |  |  |  |  | 当り
[規格１] | [10 empty] | [規格２]
|  | 名 称 ・ 規 格 な ど |  |  | 数 量 |  | 単 位 |  |  | 単 価 |  | 金 額 |  | 備 考
路体(築堤)盛土 | [15 empty] | 施工 第0-0005号表
| 施工幅員2.5m未満 |  |  | 2.4 |  | m3
＊＊＊合計＊＊＊ |  |  |  | 10 |  | ｍ
＊＊単位当り＊＊ |  |  |  | 1 |  | ｍ
[8 empty] | 施 工 内 訳 表 | [9 empty] | 頁 | 0 | - | 0069
施工 第0-0047号表
[名 称] |  |  | 構造物とりこわし工(鉄筋構造物) | [11 empty] | 1 |  | m3 |  |  |  |  | 当り
[規格１] |  |  | 機械施工 | [7 empty] | [規格２]
|  | 名 称 ・ 規 格 な ど |  |  | 数 量 |  | 単 位 |  |  | 単 価 |  | 金 額 |  | 備 考
昼間_鉄筋構造物【手間のみ】
| 機械施工 |  |  | 1.000 |  | m3
時間的制約なし
諸雑費
|  |  |  | 1 |  | 式
＊＊単位当り＊＊ |  |  |  | 1 |  | m3
| A=1 昼間施工 | [7 empty] | B=1 機械施工
| C=1 - | [7 empty] | D=1 時間的制約なし
[8 empty] | 施 工 内 訳 表 | [9 empty] | 頁 | 0 | - | 0070
施工 第0-0048号表
[名 称] |  |  | 構造物とりこわし工(無筋構造物) | [11 empty] | 1 |  | m3 |  |  |  |  | 当り
[規格１] |  |  | 機械施工 | [7 empty] | [規格２]
|  | 名 称 ・ 規 格 な ど |  |  | 数 量 |  | 単 位 |  |  | 単 価 |  | 金 額 |  | 備 考
昼間_無筋構造物【手間のみ】
| 機械施工 |  |  | 1.000 |  | m3
時間的制約なし
諸雑費
|  |  |  | 1 |  | 式
＊＊単位当り＊＊ |  |  |  | 1 |  | m3
| A=1 昼間施工 | [7 empty] | B=1 機械施工
| C=1 - | [7 empty] | D=1 時間的制約なし

## 施工内訳表（施工パッケージ）(8)
[9 empty] | 施 工 内 訳 表 | [11 empty] | 頁 | 0 | - | 0071
施工 第0-0049号表
[名 称] |  |  | 舗装版切断 | [14 empty] | 1 | m | [5 empty] | 当り
[規格１] |  |  | アスファルト舗装版 | [8 empty] | [規格２] |  |  | アスファルト舗装版厚15cm以下
機械構成比： |  |  |  | 15.42% | 労務構成比： | 57.13% |  | 材料構成比： |  | 27.45% |  |  |  | 市場単価構成比： |  | 0.00%
|  | 代 表 機 労 材 規 格 |  |  |  |  | 構成比 | [5 empty] | 代 表 機 労 材 規 格(東京地区) | [6 empty] | 備 考
コンクリートカッタ | [10 empty] | コンクリートカッタ
| バキューム式(超低騒音型)・湿式 | [5 empty] | 10.49% |  |  |  |  | バキューム式(超低騒音型)・湿式
| 切削深20cm級ブレード径φ56cm | [10 empty] | 切削深20cm級ブレード径φ56cm
その他(機械) | [10 empty] | その他(機械)
特殊作業員 | [10 empty] | 特殊作業員
19.60%
土木一般世話役 | [10 empty] | 土木一般世話役
10.55%
普通作業員 | [10 empty] | 普通作業員
8.73%
その他(労務) | [10 empty] | その他(労務)
コンクリートカッタブレード | [10 empty] | コンクリートカッタ
| 18インチ | [5 empty] | 23.29% |  |  |  |  | (ブレード)径18インチ
ガソリン,レギュラー | [10 empty] | ガソリン
| スタンド渡し,スタンド給油 | [5 empty] | 2.83% |  |  |  |  | レギュラースタンド
その他(材料) | [10 empty] | その他(材料)
＊＊＊単位当り積算単価＊＊＊
| A=1 アスファルト舗装版 | [10 empty] | B=1 アスファルト舗装版厚15cm以下
E=1 -(全ての費用)
[9 empty] | 施 工 内 訳 表 | [11 empty] | 頁 | 0 | - | 0072
施工 第0-0050号表
[名 称] |  |  | 舗装版破砕 | [14 empty] | 1 | m2 | [5 empty] | 当り
[規格１] |  |  | アスファルト舗装版 | [8 empty] | [規格２] |  |  | 障害等無し 舗装版厚15cm以下
機械構成比： |  |  |  | 13.49% | 労務構成比： | 80.49% |  | 材料構成比： |  | 6.02% |  |  |  | 市場単価構成比： |  | 0.00%
|  | 代 表 機 労 材 規 格 |  |  |  |  | 構成比 | [5 empty] | 代 表 機 労 材 規 格(東京地区) | [6 empty] | 備 考
<賃>バックホウ(クローラ型） | [10 empty] | バックホウ (クローラ型)[後方超小旋回型]
| 後方超小旋回型 山積0.45m3(平積0.35m3) | [5 empty] | 13.49% |  |  |  |  | 山積0.45m3(平積0.35m3)
土木一般世話役 | [10 empty] | 土木一般世話役
28.91%
運転手(特殊) | [10 empty] | 特殊運転手
27.69%
普通作業員 | [10 empty] | 普通作業員
23.89%
軽油 | [10 empty] | 軽油
| パトロール給油,2～4KL積載車給油 | [5 empty] | 6.02% |  |  |  |  | パトロール給油
＊＊＊単位当り積算単価＊＊＊
| A=1 アスファルト舗装版 | [10 empty] | B=1 障害等無し
| C=1 騒音振動対策不要 | [10 empty] | D=1 舗装版厚15cm以下
| F=1 積込作業有り | [10 empty] | G=1 -(全ての費用)
[9 empty] | 施 工 内 訳 表 | [11 empty] | 頁 | 0 | - | 0073
施工 第0-0051号表
[名 称] |  |  | 殻運搬 | [14 empty] | 1 | m3 | [5 empty] | 当り
[規格１] |  |  | 舗装版破砕 | [8 empty] | [規格２] |  |  | DID区間無し 運搬距離11.5km以下(6.5km超)
機械構成比： |  |  |  | 44.95% | 労務構成比： | 38.97% |  | 材料構成比： |  | 16.08% |  |  |  | 市場単価構成比： |  | 0.00%
|  | 代 表 機 労 材 規 格 |  |  |  |  | 構成比 | [5 empty] | 代 表 機 労 材 規 格(東京地区) | [6 empty] | 備 考
ダンプトラック[オンロード・ディーゼル] | [10 empty] | ダンプトラック[オンロード・ディーゼル]
| 10t積級 | [5 empty] | 44.95% |  |  |  |  | 10t積級
| (タイヤ損耗費及び補修費(良好)を含む) | [10 empty] | (タイヤ損耗費及び補修費(良好)を含む)
運転手(一般) | [10 empty] | 一般運転手
38.97%
軽油 | [10 empty] | 軽油
| パトロール給油,2～4KL積載車給油 | [5 empty] | 16.08% |  |  |  |  | パトロール給油
＊＊＊単位当り積算単価＊＊＊
| A=3 舗装版破砕 | [10 empty] | B=3 機械積込(騒音対策不要,舗装版厚15cm以下)
| C=1 DID区間無し | [10 empty] | D=46 運搬距離11.5km以下(6.5km超)
E=1 -(全ての費用)
[9 empty] | 施 工 内 訳 表 | [11 empty] | 頁 | 0 | - | 0074
施工 第0-0052号表
[名 称] |  |  | 殻運搬 | [14 empty] | 1 | m3 | [5 empty] | 当り
[規格１] |  |  | Co(鉄筋)構造物とりこわし | [8 empty] | [規格２] |  |  | DID区間無し 運搬距離10.9km以下(8.0km超)
機械構成比： |  |  |  | 41.69% | 労務構成比： | 43.88% |  | 材料構成比： |  | 14.43% |  |  |  | 市場単価構成比： |  | 0.00%
|  | 代 表 機 労 材 規 格 |  |  |  |  | 構成比 | [5 empty] | 代 表 機 労 材 規 格(東京地区) | [6 empty] | 備 考
ダンプトラック[オンロード・ディーゼル] | [10 empty] | ダンプトラック[オンロード・ディーゼル]
| 10t積級 | [5 empty] | 41.69% |  |  |  |  | 10t積級
| (タイヤ損耗費及び補修費(良好)を含む) | [10 empty] | (タイヤ損耗費及び補修費(良好)を含む)
運転手(一般) | [10 empty] | 一般運転手
43.88%
軽油 | [10 empty] | 軽油
| パトロール給油,2～4KL積載車給油 | [5 empty] | 14.43% |  |  |  |  | パトロール給油
＊＊＊単位当り積算単価＊＊＊
| A=2 Co(鉄筋)構造物とりこわし | [10 empty] | B=1 機械積込
| C=1 DID区間無し | [10 empty] | D=44 運搬距離10.9km以下(8.0km超)
E=1 -(全ての費用)
[9 empty] | 施 工 内 訳 表 | [11 empty] | 頁 | 0 | - | 0075
施工 第0-0053号表
[名 称] |  |  | 殻運搬 | [14 empty] | 1 | m3 | [5 empty] | 当り
[規格１] |  |  | Co(無筋)構造物とりこわし | [8 empty] | [規格２] |  |  | DID区間無し 運搬距離10.9km以下(8.0km超)
機械構成比： |  |  |  | 41.69% | 労務構成比： | 43.88% |  | 材料構成比： |  | 14.43% |  |  |  | 市場単価構成比： |  | 0.00%
|  | 代 表 機 労 材 規 格 |  |  |  |  | 構成比 | [5 empty] | 代 表 機 労 材 規 格(東京地区) | [6 empty] | 備 考
ダンプトラック[オンロード・ディーゼル] | [10 empty] | ダンプトラック[オンロード・ディーゼル]
| 10t積級 | [5 empty] | 41.69% |  |  |  |  | 10t積級
| (タイヤ損耗費及び補修費(良好)を含む) | [10 empty] | (タイヤ損耗費及び補修費(良好)を含む)
運転手(一般) | [10 empty] | 一般運転手
43.88%
軽油 | [10 empty] | 軽油
| パトロール給油,2～4KL積載車給油 | [5 empty] | 14.43% |  |  |  |  | パトロール給油
＊＊＊単位当り積算単価＊＊＊
| A=1 Co(無筋)構造物とりこわし | [10 empty] | B=1 機械積込
| C=1 DID区間無し | [10 empty] | D=44 運搬距離10.9km以下(8.0km超)
E=1 -(全ての費用)